## Summary_old
Tech | Capacity (kg-H2/h) | Electric demand (MWh-e/kg-H2) | Thermal demand (MWh-th/kg-H2) | CAPEX ($/MW) | FOM ($/MW-year) | VOM ($/MWh) | Life (y)
HTSE | 23583.3 | 0.0368 | 0.0165 | 646487 | 30313.2 | 2.76 | 20
HTSE Future | 26000 | 0.0353 | 0.0095 | 423000 | 17218 | 1.35 | 20
Alkaline | 990 | 0.101 | 0 | 743865 | 60020 | 0 | 20
PEM | 1840.1 | 0.054 | 0 | 1500000 | 12800 | 1.3 | 20

## HTSE_efficiency
Reactor type | HTSE electricity (MWe/kgH2) | HTSE heat (MWt/kgH2) | HTSE HHV efficiency | Capacity of module (kg/h) | Heat consumption (MWht/kgh2) | Electrical consumption (MWhe/kgh2) | Outlet temp | Attribute | Corr. To Max designs
PWR | 127 | 34 | 0.32 | 4166.6667 | 0.00816 | 0.03048 | 300 | Water | iPWR
SFR | 126 | 30 | 0.45 | 4166.6667 | 0.0072 | 0.03024 | 550 | Sodium | iMSR, micro
MSR | 123 | 33 | 0.5 | 4166.6667 | 0.00792 | 0.02952 | 850 | Fluoride Salt
HTGR | 130 | 34 | 0.45 | 4166.6667 | 0.00816 | 0.0312 | 850 | Helium-cooled | PBR-HTGR, HTGR
Note | MSR at 700C outlet temp in Max data, point from Boardman not included
Source | Boardman 2017, Figures of Merit
HHV H2 | 141.8 | MJ/kg
| 3.6 | MJ/kWh
| 39.3889 | kWh/kg
Module capacity | 1 | tpd
| 41.6667 | kg/h
| 0.011574 | kg/s

## Summary
Technology | ANR | Carbon intensity ANR (kgCO2eq/MWhe) | H2Cap (MWe) | H2Cap (kgh2/h) | H2ElecCons (MWhe/kgh2) | H2HeatCons (MWht/kgh2) | CAPEX ($/MWe) | FOM ($/MWe-year) | VOM ($/MWhe) | Life (y) | ANR Th Eff | Carbon intensity (kgCO2eq/kgH2)
HTSE | iPWR | 12 | 1.3754 | 41.6667 | 0.03048 | 0.00816 | 646487 | 30313.2 | 2.76 | 20 | 0.31 | 0.39612
HTSE | HTGR | 12 | 0.951 | 41.6667 | 0.00816 | 0.0312 | 646487 | 30313.2 | 2.76 | 20 | 0.47 | 0.27389
HTSE | PBR-HTGR | 12 | 0.86 | 41.6667 | 0.00816 | 0.0312 | 646487 | 30313.2 | 2.76 | 20 | 0.4 | 0.24768
HTSE | iMSR | 12 | 0.8922 | 41.6667 | 0.0072 | 0.03024 | 646487 | 30313.2 | 2.76 | 20 | 0.47 | 0.25695
HTSE | Micro | 12 | 0.7158 | 41.6667 | 0.0072 | 0.03024 | 646487 | 30313.2 | 2.76 | 20 | 0.33 | 0.20615
PEM | iPWR | 12 | 1 | 9.901 | 0.101 | 0 | 1500000 | 12800 | 1.3 | 20 | 0.31 | 1.212
PEM | HTGR | 12 | 1 | 9.901 | 0.101 | 0 | 1500000 | 12800 | 1.3 | 20 | 0.47 | 1.212
PEM | PBR-HTGR | 12 | 1 | 9.901 | 0.101 | 0 | 1500000 | 12800 | 1.3 | 20 | 0.4 | 1.212
PEM | iMSR | 12 | 1 | 9.901 | 0.101 | 0 | 1500000 | 12800 | 1.3 | 20 | 0.47 | 1.212
PEM | Micro | 12 | 1 | 9.901 | 0.101 | 0 | 1500000 | 12800 | 1.3 | 20 | 0.33 | 1.212
Alkaline | iPWR | 12 | 2 | 37.037 | 0.054 | 0 | 743865 | 60020 | 0 | 20 | 0.31 | 0.648
Alkaline | HTGR | 12 | 2 | 37.037 | 0.054 | 0 | 743865 | 60020 | 0 | 20 | 0.47 | 0.648
Alkaline | PBR-HTGR | 12 | 2 | 37.037 | 0.054 | 0 | 743865 | 60020 | 0 | 20 | 0.4 | 0.648
Alkaline | iMSR | 12 | 2 | 37.037 | 0.054 | 0 | 743865 | 60020 | 0 | 20 | 0.47 | 0.648
Alkaline | Micro | 12 | 2 | 37.037 | 0.054 | 0 | 743865 | 60020 | 0 | 20 | 0.33 | 0.648

## Summary future HTSE
Technology | ANR | Carbon intensity ANR (kgCO2eq/MWhe) | H2Cap (MWe) | H2Cap (kgh2/h) | H2ElecCons (MWhe/kgh2) | H2HeatCons (MWht/kgh2) | CAPEX ($/MWe) | FOM ($/MWe-year) | VOM ($/MWhe) | Life (y) | ANR Th Eff | Carbon intensity (kgCO2eq/kgH2)
HTSE | iPWR | 12 | 1.3754 | 41.6667 | 0.03048 | 0.00816 | 423000 | 17218 | 1.35 | 20 | 0.31 | 0.39612
HTSE | HTGR | 12 | 0.951 | 41.6667 | 0.00816 | 0.0312 | 423000 | 17218 | 1.35 | 20 | 0.47 | 0.27389
HTSE | PBR-HTGR | 12 | 0.86 | 41.6667 | 0.00816 | 0.0312 | 423000 | 17218 | 1.35 | 20 | 0.4 | 0.24768
HTSE | iMSR | 12 | 0.8922 | 41.6667 | 0.0072 | 0.03024 | 423000 | 17218 | 1.35 | 20 | 0.47 | 0.25695
HTSE | Micro | 12 | 0.7158 | 41.6667 | 0.0072 | 0.03024 | 423000 | 17218 | 1.35 | 20 | 0.33 | 0.20615
PEM | iPWR | 12 | 1 | 9.901 | 0.101 | 0 | 1500000 | 12800 | 1.3 | 20 | 0.31 | 1.212
PEM | HTGR | 12 | 1 | 9.901 | 0.101 | 0 | 1500000 | 12800 | 1.3 | 20 | 0.47 | 1.212
PEM | PBR-HTGR | 12 | 1 | 9.901 | 0.101 | 0 | 1500000 | 12800 | 1.3 | 20 | 0.4 | 1.212
PEM | iMSR | 12 | 1 | 9.901 | 0.101 | 0 | 1500000 | 12800 | 1.3 | 20 | 0.47 | 1.212
PEM | Micro | 12 | 1 | 9.901 | 0.101 | 0 | 1500000 | 12800 | 1.3 | 20 | 0.33 | 1.212
Alkaline | iPWR | 12 | 2 | 37.037 | 0.054 | 0 | 743865 | 60020 | 0 | 20 | 0.31 | 0.648
Alkaline | HTGR | 12 | 2 | 37.037 | 0.054 | 0 | 743865 | 60020 | 0 | 20 | 0.47 | 0.648
Alkaline | PBR-HTGR | 12 | 2 | 37.037 | 0.054 | 0 | 743865 | 60020 | 0 | 20 | 0.4 | 0.648
Alkaline | iMSR | 12 | 2 | 37.037 | 0.054 | 0 | 743865 | 60020 | 0 | 20 | 0.47 | 0.648
Alkaline | Micro | 12 | 2 | 37.037 | 0.054 | 0 | 743865 | 60020 | 0 | 20 | 0.33 | 0.648