## FOAK
Reactor | Type | Power in MWe | Power in MWt | MSL in MWe | Thermal Efficiency | Thermal transfer efficiency | MDT in hours | Ramp Rate (fraction of capacity/hr) | Ramp Rate (MW/hr) | Outlet Temp (C) | CAPEX $/MWe | FOPEX $/MWe-y | Max Modules | VOM in $/MWh-e | Startupfixedcost in $ | Life (y)
iPWR | PWR | 77 | 250 | 15.4 | 0.31 | 1 | 20 | 0.4 | 24 | 302 | 5535000 | 115000 | 12 | 0.75 | 38500 | 30
HTGR | HTGR | 164 | 350 | 32.8 | 0.47 | 0.897 | 20 | 6 | 984 | 950 | 7500000 | 164000 | 4 | 0 | 82000 | 30
PBR-HTGR | HTGR | 80 | 200 | 32 | 4 | 0.751 | 20 | 2.4 | 48 | 750 | 4569000 | 100000 | 12 | 0 | 40000 | 30
iMSR | MSR | 141 | 300 | 28.2 | 0.47 | 0.936 | 20 | 0.6 | 84.6 | 700 | 4091000 | 85000 | 12 | 0.5 | 70500 | 30
Micro | HTGR | 6.7 | 20 | 2.7 | 0.33 | 0.897 | 20 | 6 | 24 | 630 | 10902000 | 264000 | 12 | 0 | 3350 | 30

## NOAK
Reactor | Type | Power in MWe | Power in MWt | MSL in MWe | Thermal Efficiency | Thermal transfer efficiency | MDT in hours | Ramp Rate (fraction of capacity/hr) | Ramp Rate (MW/hr) | Outlet Temp (C) | CAPEX $/MWe | FOPEX $/MWe-y | Max Modules | VOM in $/MWh-e | FC in $/MWh-e | Startupfixedcost in $ | Life (y)
iPWR | PWR | 77 | 250 | 15.4 | 0.31 | 1 | 20 | 0.4 | 24 | 302 | 4937220 | 115000 | 12 | 0.75 | 9 | 38500 | 30
HTGR | HTGR | 164 | 350 | 32.8 | 0.47 | 0.897 | 20 | 6 | 984 | 950 | 6690000 | 164000 | 4 | 0 | 13 | 82000 | 30
PBR-HTGR | HTGR | 80 | 200 | 32 | 4 | 0.751 | 20 | 2.4 | 48 | 750 | 4075548 | 100000 | 12 | 0 | 13 | 40000 | 30
iMSR | MSR | 141 | 300 | 28.2 | 0.47 | 0.936 | 20 | 0.6 | 84.6 | 700 | 3649172 | 85000 | 12 | 0.5 | 11 | 70500 | 30
Micro | HTGR | 6.7 | 20 | 2.7 | 0.33 | 0.897 | 20 | 6 | 24 | 630 | 9724584 | 264000 | 12 | 0 | 0 | 3350 | 30
Learning rate | 0.108