## FOAK
Reactor | Type | Power in MWe | Power in MWt | MSL in MWe | Thermal Efficiency | Thermal transfer efficiency | MDT in hours | Ramp Rate (fraction of capacity/hr) | Ramp Rate (MW/hr) | Outlet Temp (C) | CAPEX $/MWe | FOPEX $/MWe-y | Max Modules | VOM in $/MWh-e | Startupfixedcost in $ | Life (y)
iPWR | PWR | 77 | 250 | 15.4 | 0.31 | 1 | 20 | 0.4 | 24 | 302 | 5535000 | 115000 | 12 | 9.75 | 38500 | 30
HTGR | HTGR | 164 | 350 | 32.8 | 0.47 | 0.897 | 20 | 6 | 984 | 950 | 7500000 | 164000 | 4 | 13 | 82000 | 30
PBR-HTGR | HTGR | 80 | 200 | 32 | 0.4 | 0.751 | 20 | 2.4 | 48 | 750 | 4569000 | 100000 | 12 | 13 | 40000 | 30
iMSR | MSR | 141 | 300 | 28.2 | 0.47 | 0.936 | 20 | 0.6 | 84.6 | 700 | 4091000 | 85000 | 12 | 11.5 | 70500 | 30
Micro | HTGR | 6.7 | 20 | 2.7 | 0.33 | 0.897 | 20 | 6 | 24 | 630 | 10902000 | 264000 | 12 | 0 | 3350 | 30

## NOAK_old
Reactor | Type | Power in MWe | Power in MWt | MSL in MWe | Thermal Efficiency | Thermal transfer efficiency | MDT in hours | Ramp Rate (fraction of capacity/hr) | Ramp Rate (MW/hr) | Outlet Temp (C) | CAPEX $/MWe | FOPEX $/MWe-y | Max Modules | VOM in $/MWh-e | FC in $/MWh-e | Startupfixedcost in $ | Life (y)
iPWR | PWR | 77 | 250 | 15.4 | 0.31 | 1 | 20 | 0.4 | 24 | 302 | 4937220 | 115000 | 12 | 0.75 | 9 | 38500 | 30
HTGR | HTGR | 164 | 350 | 32.8 | 0.47 | 0.897 | 20 | 6 | 984 | 950 | 6690000 | 164000 | 4 | 0 | 13 | 82000 | 30
PBR-HTGR | HTGR | 80 | 200 | 32 | 4 | 0.751 | 20 | 2.4 | 48 | 750 | 4075548 | 100000 | 12 | 0 | 13 | 40000 | 30
iMSR | MSR | 141 | 300 | 28.2 | 0.47 | 0.936 | 20 | 0.6 | 84.6 | 700 | 3649172 | 85000 | 12 | 0.5 | 11 | 70500 | 30
Micro | HTGR | 6.7 | 20 | 2.7 | 0.33 | 0.897 | 20 | 6 | 24 | 630 | 9724584 | 264000 | 12 | 0 | 0 | 3350 | 30
Learning rate | 0.108

## NOAK_16%
Reactor | FOAK | 10 | 100 | 1000
iPWR | 5535000 | 3101550.51 | 1737961.2585 | 973870.7548
HTGR | 7500000 | 4202642.9675 | 2354961.0549 | 1319608.0688
PBR-HTGR | 4569000 | 2560250.0958 | 1434642.2747 | 803905.2355
iMSR | 4091000 | 2292401.6507 | 1284552.7568 | 719802.2146
Micro | 10902000 | 6108961.8175 | 3423171.3895 | 1918182.2889

## NOAK_7%
Reactor | FOAK | 10 | 100 | 1000
iPWR | 5535000 | 4349308.8298 | 3417612.8811 | 2685502.0561
HTGR | 7500000 | 5893372.3981 | 4630911.763 | 3638891.6749
PBR-HTGR | 4569000 | 3590242.4649 | 2821151.446 | 2216812.8083
iMSR | 4091000 | 3214638.1974 | 2526008.003 | 1984894.1123
Micro | 10902000 | 8566606.1178 | 6731493.3386 | 5289492.9386